## List1
Nemocnice s poliklinikou- Praha Vysočany- Oprava střechy
Materiál | Množství | M.j | Cena | Cena celkem
OSB deska 22mm- Atika | 54 | tab |  | 0
Polystyrén rovinný EPS 100 S 150mm | 111 | m3 |  | 0
Polystyrén atikový- Na svislo+ plocha 50mm EPS 100S | 105 | m2 |  | 0
Vnitřní koutová lišta Viplanyl | 248 | bm |  | 0
Vnější koutová lišta Viplanyl | 300 | bm |  | 0
Ukončovací profil Viplanyl | 108 | bm |  | 0
Krycí lišta detailu | 114 | bm |  | 0
Asfaltový pás 3mm- Na izolaci kolem vtoků | 7.5 | m2 |  | 0
Geotextílie 300g/m2 | 875 | m2 |  | 0
PVC fólie 1,5 mm- Plocha + detaily | 885 | m2 |  | 0
PVC střešní vtok- dvouúrovňový | 3 | ks |  | 0
Doprava materiálu | 1 | kpl |  | 0
Spojovací materiál, tmely, pěny | 1 | kpl |  | 0
Tabule lakovaný FeZn | 40 | tab |  | 0
Přesun hmot včetně jeřábu | 1 | kpl |  | 0
Sanační komínek PVC DN 125-140mm | 2 | ks |  | 0
Celkem materiál |  |  |  | 0
Práce | Množství | M.j | Cena | Cena celkem
Demontáž klempířských prvků | 70 | bm |  | 0
Demontáž komínky | 2 | ks |  | 0
Demontáž hromosvod | 1 | kpl |  | 0
Demontáž atikové přikrývky | 133 | bm |  | 0
Úprava VZT | 19 | ks |  | 0
Montáž a izolace střešních vtoků- dvouúrovňových | 3 | ks |  | 0
Montáž EPS rovinný | 710 | m2 |  | 0
Montáž EPS atikový | 106 | m2 |  | 0
Montáž OSB- atika | 133 | bm |  | 0
Montáž geotextílie plocha + detaily | 770 | m2 |  | 0
Montáž Koutové lišty Viplanyl | 400 | bm |  | 0
Montáž PVC fólie - Plocha | 700 | m2 |  | 0
Montáž PVC fólie - Detaily | 70 | m2 |  | 0
Montáž PVC sanační komínek | 2 | ks |  | 0
Výroba a montáž atikové přikrývky | 133 | bm |  | 0
Montáž ukončovací profil Viplanyl+ krycí lišta detailu | 114 | bm |  | 0
Doprava | 1 | kpl |  | 0
Úprava oplechování podstavců VZT | 1 | kpl |  | 0
Celkem práce |  |  |  | 0
Celkem materiál + práce bez DPH |  |  |  | 0
Celkem materiál + práce s DPH 15% |  |  |  | 0